## RELACIÓN
CONTROL DE CAMBIOS
VERSION | 0.1
BRANCH | TIMING
PART Nº | DESCRIPCIÓN
C4 | 0.01uF (polarizado)
C3 | 0.01uF (polarizado)
C2 | 0.05uF (polarizado)
C1 | 1000uF 50V (polarizado)
C5 | 100uF (polarizado)
X1 | BORNERAS DE 2
PS1 | BORNERAS DE 2
EV2 | BORNERAS DE 2
T1 | BT136
CXRAT1 | CONDENSADOR 474K (X-RATED) 0.47uF 12V 25mA
D1 | DIODO 1N4004
D2 | DIODO 1N4004
D3 | DIODO 1N4004
D4 | DIODO 1N4004
LED1 | DIODO LED AMARILLO
D5 | DIODO ZENER 5V
X2 | ESPADINES
IC1 | LM555N
OK2 | MOC3021M
X2 | MOLEX DE 3 PINES
OK2 | OPTOACOPLADOR 4N25M
R1W1 | RESISTENCIA 100 OHM 1W
R1W2 | RESISTENCIA 100 OHM 1W
R2 | RESISTENCIA 10K OHM 0.25W
R7 | RESISTENCIA 10K OHM 0.25W
R1 | RESISTENCIA 1K OHM 0.25W
R9 | RESISTENCIA 220 OHM 0.25W
R4 | RESISTENCIA 360 OHM 0.25W
R8 | RESISTENCIA 36K OHM 0.25W (o superior)
R6 | RESISTENCIA 39 OHM 0.25W
R5 | RESISTENCIA 470 OHM 0.5W
R1W3 | RESISTENCIA 470 OHM 1W
SENSOR | SENSOR DE DISTANCIA SHARP 2Y0A21
T1 | TRANSISTOR BJT NPN C828 / C282

## COMPONENTES
COMPONENTE | MÍNIMO | DESEADO | COSTO APROX PERU | COSTO APROX CHINA | COSTO APROX US
0.01uF (polarizado) | 2 | 200
0.05uF (polarizado) | 1 | 100
1000uF 50V (polarizado) | 1 | 100
100uF (polarizado) | 1 | 100
BORNERAS DE 2 | 3 | 300
BT136 | 1 | 100
CONDENSADOR 474K (X-RATED) 0.47uF 12V 25mA | 1 | 100
DIODO 1N4004 | 4 | 400
DIODO LED AMARILLO | 1 | 100
DIODO ZENER 5V | 1 | 100
JUEGO DE ESPADINES MACHO | 1 | 100
LM555N | 1 | 100
MOC3021M | 1 | 100
MOLEX DE 3 PINES | 1 | 100
OPTOACOPLADOR 4N25M | 1 | 100
RESISTENCIA 100 OHM 1W | 2 | 200
RESISTENCIA 10K OHM 0.25W | 2 | 200
RESISTENCIA 1K OHM 0.25W | 1 | 100
RESISTENCIA 220 OHM 0.25W | 1 | 100
RESISTENCIA 360 OHM 0.25W | 1 | 100
RESISTENCIA 36K OHM 0.25W (o superior) | 1 | 100
RESISTENCIA 39 OHM 0.25W | 1 | 100
RESISTENCIA 470 OHM 0.5W | 1 | 100
RESISTENCIA 470 OHM 1W | 1 | 100
SENSOR DE DISTANCIA SHARP 2Y0A21 | 1 | 100
TRANSISTOR BJT NPN C828 / C282 | 1 | 100

## CABLES
CABLE | MÍNIMO (CM) | CANTIDAD DESEADA (UNID) | DESEADO (M) | COSTO APROX PERU | COSTO APROX CHINA | COSTO APROX US
CABLE FLEXIBLE ROJO | 30 | 100 | 30
CABLE FLEXIBLE NEGRO | 30 | 100 | 30
CABLE FLEXIBLE BLANCO | 30 | 100 | 30
CABLE PROTOBOARD | 100 | 100 | 100
CABLE 220VAC | 100 | 100 | 100

## ACTUADORES
ACTUADOR | MÍNIMO | DESEADO | COSTO APROX PERU | COSTO APROX CHINA | COSTO APROX US
ELECTROVÁLVULA | 1 | 100

## PCB
PCB | MINIMO | DESEADO | COSTO APROX PERU | COSTO APROX CHINA | COSTO APROX US
PCB PRINCIPAL | 1 | 100
MONTAJE | 1 | 100

## CARCASA
CARCASA | MINIMO | DESEADO | COSTO APROX PERU | COSTO APROX CHINA | COSTO APROX US
CARCASA SENSOR | 1 | 100
CARCASA CONTROL | 1 | 100
TUBERÍA O CAÑERÍA | ?
ACCESORIOS (TORNILLOS, ACOPLES) | ?

## DOCUMENTOS
DOCUMENTOS | MINIMO | DESEADO | COSTO APROX PERU | COSTO APROX CHINA | COSTO APROX US
MANUAL DE USUARIO | 1 | 100
MANUAL DE INSTALACIÓN | 1 | 100
GARANTÍA | 1 | 100
PRUEBAS | 1 | 100
EMPAQUE DE MANUALES | 1 | 100

## EMPAQUE
EMPAQUE | MINIMO | DESEADO
EMPAQUE DE PRODUCTO | 1 | 100
BOX: EMPAQUE DE EMPAQUES | ?
CONTAINER: EMPAQUE DE BOXES | ?